## 工程量清单
工程量清单
序号 | 设备名称 | 技术要求 | 单位 | 数量
四、通信工程
一、三网共建共享
1.通信机房设备
1 | MODF架 | 名称:720芯MODF架 规格:定制 其它:含配线架内部原件，详见设计图纸 工作内容：安装 参数：☆密封性能良好，防护等级不低于IP66，提供第三方权威检测机构出具的检测报告复印件证明。 | 台 | 1
2 | MODF架基础 | 配套 | 项 | 1
3 | MODF架接地系统 | 接地母线材质、规格:30X3mm 含接地装置调试 工作内容：接地母线制作、敷设 | 项 | 1
2.前端设备
1 | 室内24芯分纤箱 | 名称:24芯成端型光分纤箱 规格:详见设计图纸 工作内容：箱体安装 接线模块（保安排、端子板、试验排、接头排）安装 列架安装 成端电缆安装 | 台 | 14
3.线缆、管材及其它
1 | 24芯光缆 | 名称:光缆 规格: GYTA-24D 敷设方式:桥架内或穿管敷设 | 米 | 3300
2 | 尾纤 | 名称：SC单模尾纤 工作内容：插入损耗低，重复性好、互换性好、回波损耗大、互插性能好、温度稳定性好 | 条 | 672
3 | 光缆熔接 | 工作内容： 光缆成端接头制作安装 活动连接器等安装 | 芯 | 672
4 | 光缆测试 | 工作内容： 安装完成之后对链路传输特性进行测试，其中最主要的几个测试项目是链路的衰减特性、连接器的插入损耗、回波损耗等 | 芯 | 672
5 | 光缆标识牌 | 弱电井、楼道管井、分纤箱、光交箱等部位 | 项 | 1
9 | 通信机房建设 | 通信机房建设、进线等 | 项 | 1
10 | 系统调试及辅材 | 1、名称：系统调试、现场施工辅材 2、具体详见图纸、图集、招标文件、政府相关文件、规范等其他资料，满足验收要求 | 项 | 1
二、室分工程
1.通信机房设备
1 | 合路平台 | 1.信道间隔离度，通常要大于80dB ； 2.输出与输入端口隔离度，通常要大于80dB ； 3.频率漂移，通常经过一年老化不应超过 3ppm; 4.输入驻波比，小于1.5dB； | 台 | 3
2 | 合路平台辅材配件 | 名称:合路平台辅材配件 规格:详见设计图纸 工作内容：配套合路器使用 | 项 | 3
2.前端设备
1 | 对数周期天线 | 名称:对数周期天线 规格:详见设计图纸 工作内容：壁挂安装 | 台 | 8
2 | 全向吸顶天线 | 名称:全向吸顶天线 规格:详见设计图纸 工作内容：吊顶安装 | 台 | 67
3.线缆、管材及其它
1 | 馈线 | 名称:1/2"馈线 规格:详见设计图纸 | 米 | 2200
2 | 馈线 | 名称:7/8"馈线 规格:详见设计图纸 | 米 | 240
3 | 耦合器 | 耦合器-普通型-5、6、7、10、12、15、20dB腔体耦合器-N型头 | 个 | 38
4 | 功分器 | 二功分器 | 个 | 31
5 | PVC管 | PVC25 | 米 | 1000
6 | 设备接电预留 | RRU设备接电预留 | 项 | 3
7 | 辅材 | 1/2"N型阳头、7/8"N型阳头、阴阳直角转接头等施工辅材 | 项 | 1
8 | 防雷接地 | 通信机房防雷接地 | 项 | 1
9 | 系统调试 | 系统调试 | 项 | 1